## A
| rho = | 999.2 | kg/m3 | water density at 20 deg C
| mu = | 0.000985 | N.s/m2 | water viscosity at 20 deg C
| L = | 200 | m | length of pipe
material | e [mm] | D [m] | v [m/s] | m-dot [kg/s] | f [-] | DP [Pa] | W-dot [W] | gpm
- | - | - | - | - | - | - | - | -
extreme | 0 | 0.1 | 0.1 | 0.78477 | 0.030765 | 307.4048 | 0.24144 | 12.4489
glass | 0.001 | 0.1 | 0.1 | 0.78477 | 0.030773 | 307.4865 | 0.2415 | 12.4489
stainless steel | 0.03 | 0.1 | 0.1 | 0.78477 | 0.031118 | 310.9267 | 0.2442 | 12.4489
cast iron | 0.3 | 0.1 | 0.1 | 0.78477 | 0.034791 | 347.6297 | 0.27303 | 12.4489
concrete | 1 | 0.1 | 0.1 | 0.78477 | 0.04298 | 429.4525 | 0.33729 | 12.4489
riveted steel | 3 | 0.1 | 0.1 | 0.78477 | 0.060254 | 602.0618 | 0.47286 | 12.4489
extreme | 30 | 0.1 | 0.1 | 0.78477 | 0.21209 | 2119.2415 | 1.6644 | 12.4489